## Sheet1
Index	Rate	Frequency (kHz)	Bits	Channels	Time per Long (ms)	504 kB Time (s)	Description
A	128	48.828125	16	2	0.02048	2.642427904	Maximum Stereo
B	128	48.828125	16	1	0.04096	5.284855808	Maximum Mono
C	116	44.25048828	16	2	0.022598621	2.915782515	"CD Quality" Stereo
D	116	44.25048828	16	1	0.045197241	5.83156503	"CD Quality" Mono
E	64	24.4140625	16	2	0.04096	5.284855808	Half-Freq Stereo
F	64	24.4140625	16	1	0.08192	10.56971162	Half-Freq Mono
G	128	48.828125	8	2	0.04096	5.284855808	Maximum 8-Bit Stereo
H	128	48.828125	8	1	0.08192	10.56971162	Maximum 8-Bit Mono
I	64	24.4140625	8	1	0.16384	21.13942323	Half-Freq 8-Bit Stereo
J	64	24.4140625	8	1	0.16384	21.13942323	Half-Freq 8-Bit Mono
K	32	12.20703125	16	2	0.08192	10.56971162	Quarter-Freq Stereo
L	32	12.20703125	16	1	0.16384	21.13942323	Quarter-Freq Mono
M	32	12.20703125	8	2	0.16384	21.13942323	Quarter-Freq 8-Bit Stereo
N	32	12.20703125	8	1	0.32768	42.27884646	Quarter-Freq 8-Bit Mono
O	21	8.010864258	16	1	0.249660952	32.21245445	Speech-Quality Mono
P	21	8.010864258	8	1	0.499321905	64.4249089	Phone-Quality Mono
Q	12	4.577636719	16	1	0.436906667	56.37179529	Effects-Quality Mono
R	12	4.577636719	8	1	0.873813333	112.7435906	Effects-Quality 8-Bit Mono (XCI)
S	2	0.762939453	16	2	1.31072	169.1153859	Whole Pop Song Stereo
T	4	1.525878906	16	1	1.31072	169.1153859	Whole Pop Song Mono
U	4	1.525878906	8	2	1.31072	169.1153859	Whole Pop Song 8-Bit Stereo
V	8	3.051757813	8	1	1.31072	169.1153859	Whole Pop Song 8-Bit Stereo
W	1	0.381469727	16	2	2.62144	338.2307717	Minimum Stereo
X	1	0.381469727	16	1	5.24288	676.4615434	Minimum Mono
Y	1	0.381469727	8	2	5.24288	676.4615434	Minimum 8-Bit Stereo
Z	1	0.381469727	8	1	10.48576	1352.923087	Minimum 8-Bit Mono (Max Time)